## Bill of Materials-Main_board
Comment | Description | Designator | Footprint | LibRef | Quantity
1070TR | Battery | BT1 | 1070TR | 1070TR | 1
0.1µF | SMD AUTO X7R, CERAMIC, 0.1 UF, 1 | C1, C4, C11, C12, C13, C16, C17, C18, C21 | CAP 0805_2012 | C0805C104K9RACAUTO | 9
0.47µF | CAP TANT 0.47UF 10% 35V 1206 | C2, C3, C10 | CAP POL 1206_3216 | 293D474X9035A2TE3 | 3
EEHZA1V470P | CAP ALUM POLY HYB 47UF 35V SMD | C5, C6 | CAP_EEHZA1V470P | EEHZA1V470P | 2
0.1µF | CAP TANT 0.1UF 20% 35V 1206 | C9 | CAP POL 1206_3216 | 293D104X0035A2TE3 | 1
293D227X9010E2TE3 | Tantalum Capacitors - Solid SMD 220uF 10volts 10% E case Molded | C14 | CAPPM7343X430N | 293D227X9010E2TE3 | 1
10µF | 0805 (2012MM) X5R (EIA) 50VDC 10 | C15, C19 | CAP 0805_2012 | GRM21BR61H106KE43L | 2
0.47µF | CAP CER 0.47UF 50V X7R 0805 | C20 | CAP 0805_2012 | GCM21BR71H474KA55L | 1
Red | LED RED CLEAR 2SMD | D1, D2, D3, D4, D6 | LED 0603_1608 RED | 19-213USRC/S259/TR8 | 5
SS26 | DIODE SCHOTTKY 60V 2A DO214AA | D5 | DO214AA SMB | SS26 | 1
CDRH127/LDNP-820MC | 47 ÂµH Shielded - Inductor 3.25 A 78mOhm Max Nonstandard | L1 | IND_CDRH127/LDNP-470MC_SUM | CDRH127/LDNP-470MC | 1
1 kOhms | RES SMD 1K OHM 0.1% 1/8W 0805 | R1, R2, R4, R5, R7, R11, R12, R13, R14, R15, R16, R17, R21, R22, R23, R24, R25 | RES 0805_2012 | RT0805BRE071KL | 17
10 kOhms | RES SMD 10K OHM 0.5% 1/8W 0805 | R3, R6, R8, R9, R10, R18, R19, R20 | RES 0805_2012 | RT0805DRD0710KL | 8
AT24C512C-SHD-T | IC EEPROM 512K I2C 1MHZ 8SOIC | U1 | MICROCHIP SOIC-8 208MIL WIDE | AT24C512C-SHD-T | 1
MAX3232CDW | No Description Available | U2 | DW16 | MAX3232CDW | 1
LM2596SX-5.0_NOPB | Integrated Circuit | U3 | KTT0005B | LM2596SX-5.0_NOPB | 1
SN74HCT14DBR | Integrated Circuit | U4 | SOP65P780X200-14N | SN74HCT14DBR | 1
S8B-PH-SM4-TB(LF)(SN) | CONN HEADER SMD R/A 8POS 2MM | X1 | JST S8B-PH-SM4-TB | S8B-PH-SM4-TB(LF)(SN) | 1
STM32F411CU6_WeAct |  | X2 | STM32F4x1CxU6 WeActStudio | STM32F411CU6_WeAct | 1
0022272021 | CONN HEADER VERT 2POS 2.54MM | X3, X4, X6 | MOLEX KK 0022272021 | 0022272021 | 3
B4B-XH-A(LF)(SN) | CONN HEADER VERT 4POS 2.5MM | X5, X7 | JST XH B4B-XH-A | B4B-XH-A(LF)(SN) | 2
B8B-XH-A(LF)(SN) | CONN HEADER VERT 8POS 2.5MM | X8, X12 | JST XH B8B-XH-A | B8B-XH-A(LF)(SN) | 2
B2B-XH-A(LF)(SN) | CONN HEADER VERT 2POS 2.5MM | X9, X13 | JST XH B2B-XH-A | B2B-XH-A(LF)(SN) | 2
B3B-XH-A(LF)(SN) | CONN HEADER VERT 3POS 2.5MM | X10, X11 | JST XH B3B-XH-A | B3B-XH-A(LF)(SN) | 2