## Bill of Materials-Main
Comment | Description | Designator | Footprint | LibRef | Quantity
1070TR | Battery | BT1 | 1070TR | 1070TR | 1
0.1µF | SMD AUTO X7R, CERAMIC, 0.1 UF, 1 | C1, C4, C12, C13, C14, C17, C18, C19, C22 | CAP 0805_2012 | C0805C104K9RACAUTO | 9
0.47µF | CAP TANT 0.47UF 10% 35V 1206 | C2, C3, C10 | CAP POL 1206_3216 | 293D474X9035A2TE3 | 3
47µF | CAP ALUM 47UF 20% 50V SMD | C5 | CAP ALSMD 8.3MM H10.5MM | UCZ1H470MCL1GS | 1
4.7µF | CAP CER 4.7UF 50V X5R 1206 | C6, C7 | CAP 1206_3216 - 1.0MM | UMK316ABJ475KD-T | 2
0.47µF | CAP CER 0.47UF 50V X7R 1206 | C8 | CAP 1206_3216 - 1.8MM | AC1206KKX7R9BB474 | 1
0.1µF | CAP TANT 0.1UF 20% 35V 1206 | C9 | CAP POL 1206_3216 | 293D104X0035A2TE3 | 1
10000pF | CAP CER SMD 0805 .01UF 6.3V 10% | C11 | CAP 0805_2012 | C0805Y103K9RAC7800 | 1
120µF | CAP ALUM POLY 120UF 20% 6.3V SMD | C15 | CAP ALSMD POLY 5.3MM H5.7MM | RFS0J121MCN1GS | 1
10µF | 0805 (2012MM) X5R (EIA) 50VDC 10 | C16, C20 | CAP 0805_2012 | GRM21BR61H106KE43L | 2
0.47µF | CAP CER 0.47UF 50V X7R 0805 | C21 | CAP 0805_2012 | GCM21BR71H474KA55L | 1
Red | LED RED CLEAR 2SMD | D1, D2, D4, D5, D7 | LED 0603_1608 RED | 19-213USRC/S259/TR8 | 5
SD24-7 | SURGE PROTECTION PP SOD323 | D3 | SOD323 | SD24-7 | 1
STPS5L60S | DIODE SCHOTTKY 60V 5A SMC | D6 | DIOM8059X265N | STPS5L60S | 1
SF-1206SP700-2 | FUSE BOARD MOUNT 7A 32VDC 1206 | F1 | FUSE 1206_3216 0.6MM | SF-1206SP700-2 | 1
Fixed inductor, 10uH, ±20%, SRP7028A, 3.5A, -40...+150°C |  | L1 | IND: SRP7028A | Inductor_SMD | 1
1 kOhms | RES SMD 1K OHM 0.1% 1/8W 0805 | R1, R2, R4, R5, R9, R13, R14, R15, R16, R17, R18, R19, R23, R24, R25, R26, R27 | RES 0805_2012 | RT0805BRE071KL | 17
10 kOhms | RES SMD 10K OHM 0.5% 1/8W 0805 | R3, R6, R10, R11, R12, R20, R21, R22 | RES 0805_2012 | RT0805DRD0710KL | 8
470 kOhms | RES SMD 470K OHM 5% 1/8W 0805 | R7 | RES 0805_2012 | CR0805-JW-474ELF | 1
75 kOhms | RES SMD 75K OHM 1% 1/8W 0805 | R8 | RES 0805_2012 | ERJ-6ENF7502V | 1
AT24C512C-SHD-T | IC EEPROM 512K I2C 1MHZ 8SOIC | U1 | MICROCHIP SOIC-8 208MIL WIDE | AT24C512C-SHD-T | 1
MAX3232CDW | No Description Available | U2 | DW16 | MAX3232CDW | 1
LM22670QMRE-5.0_NOPB | Buck Switching Regulator IC Positive Fixed 5V 1 Output 3A 8-PowerSOIC (0.154", 3.90mm Width) | U3 | SOIC127P600X170-9N | LM22670QMRE-5.0_NOPB | 1
SN74HCT14DBR | Integrated Circuit | U4 | SOP65P780X200-14N | SN74HCT14DBR | 1
S8B-PH-SM4-TB(LF)(SN) | CONN HEADER SMD R/A 8POS 2MM | X1 | JST S8B-PH-SM4-TB | S8B-PH-SM4-TB(LF)(SN) | 1
STM32F411CU6_WeAct |  | X2 | STM32F4x1CxU6 WeActStudio | STM32F411CU6_WeAct | 1
282834-2 | TERM BLK 2P SIDE ENT 2.54MM PCB | X3, X4, X6 | TE 282834-2 | 282834-2 | 3
B4B-XH-A(LF)(SN) | CONN HEADER VERT 4POS 2.5MM | X5, X7 | JST XH B4B-XH-A | B4B-XH-A(LF)(SN) | 2
B8B-XH-A(LF)(SN) | CONN HEADER VERT 8POS 2.5MM | X8, X12 | JST XH B8B-XH-A | B8B-XH-A(LF)(SN) | 2
B2B-XH-A(LF)(SN) | CONN HEADER VERT 2POS 2.5MM | X9, X13 | JST XH B2B-XH-A | B2B-XH-A(LF)(SN) | 2
B3B-XH-A(LF)(SN) | CONN HEADER VERT 3POS 2.5MM | X10, X11 | JST XH B3B-XH-A | B3B-XH-A(LF)(SN) | 2